## 封1_工程量清单_17取费(厦门)
封1
| 空调安装 |  |  |  | 工程
工 程 量 清 单
招 标 人： |  |  | 造价咨询人：
|  | （单位盖章） |  | （单位盖章或资质专用章）
法定代表人 或其授权人: |  |  | 法定代表人 或其授权人:
|  | （签字或盖章） |  | （签字或盖章）
造价工程师：
（签字盖专用章）
编制时间：2024年07月19日

## 表1_总说明_17取费(厦门)
表1
总 说 明
工程名称：空调安装

## 表2_工程项目造价汇总表_工程量清单_17取费(厦门)
表2
工程项目造价汇总表
工程名称：空调安装
序号 | 单 项 工 程 名 称 | 金额（元） | 其中: 安全文明施工费（元）
1 | 新建单项工程
合 计

## 表3_单项工程造价汇总表_工程量清单_17取费(厦门)
表3
单项工程造价汇总表
工程名称：新建单项工程
序号 | 单 位 工 程 名 称 | 金额（元） | 其中: 安全文明施工费（元）
1 | 安装单位工程
合 计

## 表4_单位工程造价汇总表_工程量清单_17取费(厦门)
表4
单位工程造价汇总表
工程名称：新建单项工程_安装单位工程
序号 | 汇 总 内 容 | 金额（元）
1 | 分部分项工程费
1.1 | 空调安装工程
2 | 措施项目费
2.1 | 总价措施项目费
2.1.1 | 安全文明施工费
2.1.2 | 其他总价措施费
2.2 | 单价措施项目费
3 | 其他项目费
3.1 | 暂列金额
3.2 | 专业工程暂估价
3.3 | 总承包服务费
合计=1+2+3

## 表5_分部分项工程量清单与计价表_工程量清单_17取费(厦门)
表5
分部分项工程量清单与计价表
工程名称：新建单项工程_安装单位工程
序号 | 项目编码 | 项目名称 | 项目特征描述 | 计量 单位 | 工程量 | 金 额（元）
[6 empty] | 综合单价 | 合价
一 | 空调安装工程
1 | 011606003001 | 天棚面龙骨及饰面拆除 |  | m2 | 180
(1) |  | 拆除天棚 (金属龙骨 石膏面) |  | m2 | 180
(2) |  | 垃圾装袋并运输到楼下 |  | m3 | 21.6
(3) |  | 垃圾人工装车 |  | m3 | 21.6
(4) |  | 自卸汽车运垃圾 (载重10t以内 运距 20km) |  | m3 | 21.6
2 | 011614002001 | 旧风管机及旧风管拆除 |  | 台 | 3
(1) |  | 旧风管机及风管拆除 |  | 台 | 3
(2) |  | 垃圾装袋并运输到楼下 |  | m3 | 9
(3) |  | 垃圾人工装车 |  | m3 | 9
(4) |  | 自卸汽车运垃圾 (载重10t以内 运距 20km) |  | m3 | 9
3 | 030701004001 | 风管机安装 |  | 台 | 9
(1) |  | 风管机安装 (吊顶式) |  | 台 | 9
(2) |  | 室内机支架安装 |  | kg | 36
(3) |  | 室外机支架安装（高空作业） |  | kg | 54
4 | 030702007001 | 复合型风管 |  | m2 | 81
(1) |  | 单面彩钢复合风管 |  | m2 | 81
5 | 030903003001 | 铜管 |  | m | 110
(1) |  | 低压管道 铜及铜合金管(氧乙炔焊) 管外径 20 |  | m | 110
6 | 031001006001 | 塑料管 |  | m | 96
(1) |  | 给排水管道 室内塑料排水管(粘接) 外径 50mm以内 |  | m | 96
7 | 030404017001 | 配电箱 |  | 台 | 6
(1) |  | 成套配电箱安装 悬挂嵌入式(半周长) (0.5m) |  | 台 | 6
8 | 030411001001 | 配管 |  | m | 408
(1) |  | 刚性阻燃管敷设 塑料管敷设 砖、混凝土结构明配 外径≤20mm |  | m | 408
9 | 030411004001 | 配线 |  | m | 1110
(1) |  | 管内穿线 穿多芯软导线 二芯 单芯导线截面≤0.75mm2 |  | m | 228
(2) |  | 管内穿线 穿动力线 铜芯 导线截面≤4mm2 |  | 单线 | 882
10 | 030703009001 | 塑料风口 |  | 个 | 36
(1) |  | ABS出风口 |  | 个 | 18
(2) |  | ABS回风口 |  | 个 | 18
11 | 011302001001 | 天棚吊顶 |  | m2 | 180
(1) |  | 装配式U型轻钢（不上人型） (面层规格(600mm×600mm) 平面) |  | m2 | 180
(2) |  | 矿棉板天棚面层 (搁放在龙骨上) |  | m2 | 180
12 | 011615001001 | 开孔(打洞) |  | 个 | 9
(1) |  | 金刚取孔 |  | 个 | 9
13 | 031003010001 | 软管 |  | 米 | 45
(1) |  | 保温软管 |  | 米 | 45
14 | 030703019001 | 柔性接口 |  | m2 | 2
(1) |  | 塑料风帽、伸缩节制作、安装 柔性接口及伸缩节 (无法兰) |  | m2 | 2
小 计
合 计

## 表6_总价措施项目清单与计价表_工程量清单_17取费(厦门)
表6
总价措施项目清单与计价表
工程名称：新建单项工程_安装单位工程
序号 | 项目名称 | 计算基础(元) | 费率（%） | 金额（元）
1 | 安全文明施工费
2 | 其他总价措施费
合 计

## 表7_单价措施项目清单与计价表_工程量清单_17取费(厦门)
表7
单价措施项目清单与计价表
工程名称：新建单项工程_安装单位工程
序号 | 项目编码 | 项目名称 | 项目特征描述 | 计量 单位 | 工程量 | 金 额（元）
[6 empty] | 综合单价 | 合价
一 | 空调安装工程
1 | 011707007001 | 已完工程及设备保护 |  | 项 | 1
(1) |  | 地面旧地毯保护 |  | m2 | 36
2 | 011701006001 | 满堂装饰脚手架 |  | m2 | 18
(1) |  | 装修满堂脚手架 基本层3.6m-5.2m |  | m2 | 18
小 计
合 计

## 表8_其他项目清单与计价汇总表_工程量清单_17取费(厦门)
表8
其他项目清单与计价汇总表
工程名称：新建单项工程_安装单位工程
序号 | 项目名称 | 金额(元) | 备注
1 | 暂列金额 | 0
2 | 专业工程暂估价 | 0
3 | 总承包服务费
合计 |  |  | ——

## 表9-1_暂列金额明细表_17取费(厦门)
表9-1
暂列金额明细表
工程名称：新建单项工程_安装单位工程
序号 | 项目名称 | 金额（元） | 备注
1 | 设计变更和现场签证暂列金额 | 0
2 | 优质工程增加费 | 0
3 | 缩短定额工期增加费 | 0
4 | 发包人检测费 | 0
5 | 工程噪音超标排污费 | 0
6 | 渣土收纳费 | 0
合 计 |  | 0 | --

## 表9-3_总承包服务费计价表_工程量清单_17取费(厦门)
表9-3
总承包服务费计价表
工程名称：新建单项工程_安装单位工程
序号 | 项目名称 | 计算基础(元) | 费率（%） | 金额（元）
1 | 专业工程总承包服务费 | 0
2 | 甲供材料总承包服务费 | 0
合 计

## 表12_甲供材料一览表
表12
甲供材料一览表
工程名称：空调安装
序号 | 工料机编码 | 工料机名称 | 规格、型号等特殊要求 | 单位 | 数量 | 单价（元） | 合价（元） | 质量等级 | 供应时间 | 送达地点 | 备注
甲供材料费合计（元） | [6 empty] | 0.00 | --- | --- | --- | ---

## 承包人提供的主要材料和设备清单_招标阶段_工程量清单
承包人提供的主要材料和设备清单
（招标阶段）
工程名称：空调安装 |  |  |  | 标段：
序号 | 名称、规格、型号 | 单位 | 数量 | 基准单价（元） | 风险承包 幅度(%) | 招标控制价（或施工图预算）中的单价（元） | 金额(元) | 比例 （%）
累 计 比 例（%）