## 封1_工程量清单_17取费(厦门)
封1
| 5楼实验室空调更换 |  |  |  | 工程
工 程 量 清 单
招 标 人： |  |  | 造价咨询人：
|  | （单位盖章） |  | （单位盖章或资质专用章）
法定代表人 或其授权人: |  |  | 法定代表人 或其授权人:
|  | （签字或盖章） |  | （签字或盖章）
造价工程师：
（签字盖专用章）
编制时间：2025年04月09日

## 表1_总说明_17取费(厦门)
表1
总 说 明
工程名称：5楼实验室空调更换

## 表2_工程项目造价汇总表_工程量清单_17取费(厦门)
表2
工程项目造价汇总表
工程名称：5楼实验室空调更换
序号 | 单 项 工 程 名 称 | 金额（元） | 其中: 安全文明施工费（元）
1 | 新建单项工程
合 计

## 表3_单项工程造价汇总表_工程量清单_17取费(厦门)
表3
单项工程造价汇总表
工程名称：新建单项工程
序号 | 单 位 工 程 名 称 | 金额（元） | 其中: 安全文明施工费（元）
1 | 安装单位工程
合 计

## 表4_单位工程造价汇总表_工程量清单_17取费(厦门)
表4
单位工程造价汇总表
工程名称：新建单项工程_安装单位工程
序号 | 汇 总 内 容 | 金额（元）
1 | 分部分项工程费
1.1 | 通风空调
2 | 措施项目费
2.1 | 总价措施项目费
2.1.1 | 安全文明施工费
2.1.2 | 其他总价措施费
2.2 | 单价措施项目费
3 | 其他项目费
3.1 | 暂列金额
3.2 | 专业工程暂估价
3.3 | 总承包服务费
合计=1+2+3

## 表5_分部分项工程量清单与计价表_工程量清单_17取费(厦门)
表5
分部分项工程量清单与计价表
工程名称：新建单项工程_安装单位工程
序号 | 项目编码 | 项目名称 | 项目特征描述 | 计量 单位 | 工程量 | 金 额（元）
[6 empty] | 综合单价 | 合价
一 | 通风空调
1 | 030701004001 | 风机盘管拆除 | 1.风机盘管拆除 (吊顶式) | 台 | 9
(1) |  | 风机盘管拆除 (吊顶式) |  | 台 | 9
2 | 030701004002 | 风机盘管 | 1.风机盘管安装 (吊顶式) 2.设备及部件支架 (≤50kg) | 台 | 9
(1) |  | 风机盘管安装 (吊顶式) |  | 台 | 9
(2) |  | 设备及部件支架 (≤50kg) |  | kg | 45
3 | 030801014001 | 低压铜及铜合金管 | 1.低压管道 铜及铜合金管(氧乙炔焊) 管外径 9.5，保温棉13mm 2.低压管道 铜及铜合金管(氧乙炔焊) 管外径 15.9，保温棉9mm | m | 204
(1) |  | 低压管道 铜及铜合金管(氧乙炔焊) 管外径 9.5，保温棉13mm |  | m | 204
(2) |  | 低压管道 铜及铜合金管(氧乙炔焊) 管外径 15.9，保温棉9mm |  | m | 204
4 | 030702007001 | 复合型风管 | 1.复合型矩形风管 长边长≤300mm | m2 | 51
(1) |  | 复合型矩形风管 长边长≤300mm |  | m2 | 51
5 | 030703009001 | 送风口 |  | 个 | 9
(1) |  | 送风口 |  | 个 | 9
6 | 030703009002 | 回风口 |  | 个 | 9
(1) |  | 回风口 |  | 个 | 9
7 | 031001006001 | 塑料管 排水管，含保温胶布 | 1.给排水管道 室内塑料排水管(粘接) 外径 PVC25MM | m | 54
(1) |  | 给排水管道 室内塑料排水管(粘接) 外径 PVC25MM |  | m | 54
8 | 030408001001 | 电力电缆 | 1.套接紧定式镀锌钢导管 JDG敷设 砖、混凝土结构明配 外径≤25mm 2.管内穿线 穿动力线 铜芯 导线截面≤4mm2 铜芯交联聚乙烯绝缘聚氯乙烯护套电力电缆 YJV-0.6/1kV 3×4 | m | 180
(1) |  | 套接紧定式镀锌钢导管 JDG敷设 砖、混凝土结构明配 外径≤25mm |  | m | 180
(2) |  | 管内穿线 穿动力线 铜芯 导线截面≤4mm2 铜芯交联聚乙烯绝缘聚氯乙烯护套电力电缆 YJV-0.6/1kV 3×4 |  | 单线 | 180
9 | 040801009001 | 悬挂嵌入式配电箱 | 1.成套配电箱安装 悬挂嵌入式(半周长1.5m以内) | 台 | 5
(1) |  | 成套配电箱安装 悬挂嵌入式(半周长1.5m以内) |  | 台 | 5
小 计
合 计

## 表6_总价措施项目清单与计价表_工程量清单_17取费(厦门)
表6
总价措施项目清单与计价表
工程名称：新建单项工程_安装单位工程
序号 | 项目名称 | 计算基础(元) | 费率（%） | 金额（元）
1 | 安全文明施工费
2 | 其他总价措施费
合 计

## 表7_单价措施项目清单与计价表_工程量清单_17取费(厦门)
表7
单价措施项目清单与计价表
工程名称：新建单项工程_安装单位工程
序号 | 项目编码 | 项目名称 | 项目特征描述 | 计量 单位 | 工程量 | 金 额（元）
[6 empty] | 综合单价 | 合价
一 | 通风空调
合 计

## 表8_其他项目清单与计价汇总表_工程量清单_17取费(厦门)
表8
其他项目清单与计价汇总表
工程名称：新建单项工程_安装单位工程
序号 | 项目名称 | 金额(元) | 备注
1 | 暂列金额 | 0
2 | 专业工程暂估价 | 0
3 | 总承包服务费
合计 |  |  | ——

## 表9-1_暂列金额明细表_17取费(厦门)
表9-1
暂列金额明细表
工程名称：新建单项工程_安装单位工程
序号 | 项目名称 | 金额（元） | 备注
1 | 设计变更和现场签证暂列金额 | 0
2 | 优质工程增加费 | 0
3 | 缩短定额工期增加费 | 0
4 | 工程噪音超标排污费 | 0
5 | 渣土收纳费 | 0
合 计 |  | 0 | --

## 表9-3_总承包服务费计价表_工程量清单_17取费(厦门)
表9-3
总承包服务费计价表
工程名称：新建单项工程_安装单位工程
序号 | 项目名称 | 计算基础(元) | 费率（%） | 金额（元）
1 | 专业工程总承包服务费 | 0
2 | 甲供材料总承包服务费 | 0
合 计

## 表12_甲供材料一览表
表12
甲供材料一览表
工程名称：5楼实验室空调更换
序号 | 工料机编码 | 工料机名称 | 规格、型号等特殊要求 | 单位 | 数量 | 单价（元） | 合价（元） | 质量等级 | 供应时间 | 送达地点 | 备注
甲供材料费合计（元） | [6 empty] | 0.00 | --- | --- | --- | ---

## 承包人提供的主要材料和设备清单_招标阶段_工程量清单
承包人提供的主要材料和设备清单
（招标阶段）
工程名称：5楼实验室空调更换 |  |  |  | 标段：
序号 | 名称、规格、型号 | 单位 | 数量 | 基准单价（元） | 风险承包 幅度(%) | 招标控制价（或施工图预算）中的单价（元） | 金额(元) | 比例 （%）
累 计 比 例（%）